## 配合率
100%

## 結果用
-61.8
-618

## 結果（詳細）
| リサイクル製品 | 通常製品
原材料 | 0 | 0
原料の輸送 | 0.0742 | 0
ユーティリティー | 74.4354 | 3.0465
循環資源の埋め立て | 0 | 4.425
処分場までの輸送 | 0 | 2.226
天然資源の削減 | -3.0465 | 0
廃棄物の処分 | 0 | 0
-61.7656
（注意） 各工程の排出量は解析した製品の平均値である。 さらに、循環資源の配合率も各製品で異なるため、 入力されている配合率から求めた結果と異なります。

## 4
| * | kg-CO2/* | 出典
電力 | kWh | 0.4061 | 平成１８年度の電気事業者別排出係数 各社の平均 http://www.env.go.jp/press/press.php?serial=8836
A重油 | L | 2.7096 | 「地球温暖化対策の推進に関する法律施行令」（平成19年7月改正）
B重油,C重油 | L | 2.9815 | 「地球温暖化対策の推進に関する法律施行令」（平成19年7月改正）
ガソリン | L | 2.3216 | 「地球温暖化対策の推進に関する法律施行令」（平成19年7月改正）
軽油 | L | 2.6192 | 「地球温暖化対策の推進に関する法律施行令」（平成19年7月改正）
灯油 | L | 2.4894 | 「地球温暖化対策の推進に関する法律施行令」（平成19年7月改正）
セメント（ポルトランド） | kg | 0.84 | 国土交通省 社会資本整備審議会第6回環境部会資料「建設施工分野における地球温暖化対策について」(平成１９年２月)より
セメント（高炉B種） | kg | 0.5 | 国土交通省 社会資本整備審議会第6回環境部会資料「建設施工分野における地球温暖化対策について」(平成１９年２月)より
セメント（フライアッシュB種） | kg | 0.638 | (社)セメント協会：セメントのLCIデータの概要（2007年6月26日）
アスファルト | L | 0.012956 | 石油連盟：石油製品のLCIデータの概要（平成15年1月30日）
砕石 | kg | 0.0030465 | 「橋本征二他：コンクリートからのリサイクルの環境面からの評価，土木学会論文集，No.657/Ⅶ-16，pp.75-80（2000）」をもとに作成 D社
砂 | kg | 0.0030465 | 砕石と同じ
再生骨材（アスファルト） | kg | 0.00458 | 舗装発生材のリサイクルによる二酸化炭素排出と建設コストの低減効果について, 環境システム研究, 26/253-259,1998
再生砕石製造（コンクリートがら） | kg | 0.0048194 | 「橋本征二他：コンクリートからのリサイクルの環境面からの評価，土木学会論文集，No.657/Ⅶ-16，pp.75-80（2000）」をもとに作成 I社
合成染料 | kg | 7.261 | 建物のLCA指針 （1995年産業連関表）
界面活性剤 | kg | 1.223 | 建物のLCA指針 （1995年産業連関表）
工業用水 | ｋｇ | 0.0001 | 製品等ライフサイクル環境影響技術評価成果報告
石炭石微粉末（石灰石粉、石粉） | ｋｇ | 0.0148 | 第一回日本LCA学会研究発表会要旨集 コンクリート材料のLCA評価
生石灰 | kg | 0.0148 | 石炭石微粉末（石灰石粉、石粉）
２０ｔトラック（軽油） | km | 1.18 | プラスチック処理促進協会 プラスチック製品の使用量増加が地球環境に及ぼす影響評価 1993.3
１０ｔトラック（軽油） | km | 0.742 | プラスチック処理促進協会 プラスチック製品の使用量増加が地球環境に及ぼす影響評価 1993.3
営業用普通トラック | t･km | 0.178 | 国土交通省 国土交通白書 H14
苛性ソーダ(48％） | kg | 0.5 | NEDO 化学関連産業分野におけるCO2対策技術評価法の調査 1992.3
硫酸（98％） | kg | 0.171 | NEDO 化学関連産業分野におけるCO2対策技術評価法の調査 1992.3
塩酸（35％） | kg | 0.623 | NEDO 化学関連産業分野におけるCO2対策技術評価法の調査 1992.3
メタノール | kg | 0.303 | NEDO 化学関連産業分野におけるCO2対策技術評価法の調査 1992.3
酢酸（無水） | kg | 1.573 | NEDO 化学工業製品におけるトータル・エコバランスの分析手法に関する調査（II) 1995.3
重曹（ＮａＨＣＯ 3 ） | kg | 0.102 | NEDO 化学関連産業分野におけるCO2対策技術評価法の調査 1992.3
アンモニア（ナフサ水蒸気改質） | kg | 2.53 | NEDO 化学関連産業分野におけるCO2対策技術評価法の調査 1992.3
リン酸（85％リン酸） | kg | 2.0062 | 新エネルギー機器のLCA評価手法－LCA計算手順書の作成に関する報告－
一般廃棄物、焼却灰等の埋立処理 | kg | 0.034147 | 「NEDO：「平成14年度製品等ライフサイクル環境影響評価技術開発成果報告書」（2003）」をもとに作成
プラスチックの選別、破砕 | kg | 0.035038 | 産廃プラスチック小口回収システム検討会「事業系プラスチックの小口回収システムモデル事業」H19.3
プラスチックの埋め立て | ｋｇ | 0.004425 | 産廃プラスチック小口回収システム検討会「事業系プラスチックの小口回収システムモデル事業」H19.4

## 集計
| 品目 | 代替 | 原料 | 製造法 |  | 配合率
入力されたもの | 3 | 1 | 2 | 1 | 3121 | 100
[9 empty] | リサイクル製品 | [6 empty] | 通常製品
| 品目 | 代替 | 原料 | 製造法 |  | 配合率 | A | B | 原料に関するもの | 原料の輸送に関するもの | ユーティリティに関するもの | 循環資源の埋め立て | 処分場まで輸送 | 天然資源の削減 | 廃棄物の埋め立て | 原料に関するもの | 原料の輸送に関するもの | ユーティリティに関するもの | 循環資源の埋め立て | 処分場まで輸送 | 天然資源の削減 | 廃棄物の埋め立て
アスファルト混合物 | 1 | 1 | 1 | 1 | 1111 | 5％～10％ | 0.05 | 0.81 | 3.2207 | 1.5831 | 31.9083 | 0 | 0 | -0.25204 | 0 | 3.601 | 1.5966 | 31.9061 | 0.39051 | 0.18188 | 0 | 0
コンクリート二次製品① | 2 | 1 | 1 | 1 | 2111 | 3％～33％ | 0.48 | -1.06 | 136.9954 | 1.3033 | 43.9458 | 0 | 0 | -0.3193 | 0 | 137.4162 | 1.229 | 43.9458 | 2.976 | 0.17053 | 0 | 0
コンクリート二次製品② | 2 | 2 | 1 | 1 | 2211 | 2％～60％ | 0.77 | 48.5 | 117.1273 | 3.7631 | 21.7956 | 0 | 0 | -25.2727 | 0 | 151.0033 | 2.3492 | 21.898 | 7.7521 | 0.52435 | 0 | 0
砕石① | 3 | 1 | 2 | 2 | 3122 | 100% | 0 | 7.13 | 0.49133 | 0.86822 | 1.8379 | 0 | 0 | -2.5547 | 0 | 0 | 0 | 3.0465 | 3.1418 | 1.5805 | 0 | 0
砕石② | 3 | 1 | 2 | 1 | 3121 | 100% | 0 | -61.8 | 0 | 0.0742 | 74.4354 | 0 | 0 | -3.0465 | 0 | 0 | 0 | 3.0465 | 4.425 | 2.226 | 0 | 0
砕石③ | 3 | 1 | 1 | 1 | 3111 | 70％～100％ | 0.13 | -141 | 127.6065 | 1.7704 | 11.4259 | 0 | 0 | 0 | 0.00024982 | 0 | 0 | 3.0465 | 2.9205 | 1.4692 | 0 | 0
埋戻土 | 4 | 1 | 1 | 1 | 4111 | 97％～99％ | -0.67 | 104 | 0.19461 | 1.2869 | 2.8721 | 0 | 0 | -3.006 | 0 | 0 | 0 | 3 | 33.5484 | 2.1964 | 0 | 0
| リサイクル製品 | 通常製品
天然資源の削減 | -3.0465 | 0
原材料 | 0 | 0
原料の輸送 | 0.0742 | 0
ユーティリティー | 74.4354 | 3.0465
循環資源の埋め立て | 0 | 4.425
処分場までの輸送 | 0 | 2.226
廃棄物の処分 | 0 | 0